## Hoja 1
SME020 | Ud |  | Dispensador de papel toalla.
Toallero de papel continuo, serie Azur, modelo AG56000 ABS Blanco "JOFEL", de ABS de color blanco, de 384 mm de altura, 292 mm de anchura y 238 mm de profundidad, para un rollo de papel precortado, de 210 mm de diámetro, 210 mm de anchura máxima y 191 mm de anchura mínima, con visor para control de la carga, cierre mediante cerradura y llave y rueda de seguridad lateral, peso 2,03 kg. Incluso elementos de fijación.
Código |  | Unidad |  | Descripción | Rendimiento | Precio unitario | Importe
1 |  |  |  | Materiales
mt31abj156a |  | Ud |  | Toallero de papel continuo, serie Azur, modelo AG56000 ABS Blanco "JOFEL", de ABS de color blanco, de 384 mm de altura, 292 mm de anchura y 238 mm de profundidad, para un rollo de papel precortado, de 210 mm de diámetro, 210 mm de anchura máxima y 191 mm de anchura mínima, con visor para control de la carga, cierre mediante cerradura y llave y rueda de seguridad lateral, peso 2,03 kg, con elementos de fijación. | 1 | 55.93 | 55.93
[5 empty] | Subtotal materiales: |  | 55.93
2 |  |  |  | Mano de obra
mo107 |  | h |  | Ayudante fontanero. | 0.17 | 17.86 | 3.04
[5 empty] | Subtotal mano de obra: |  | 3.04
3 |  |  |  | Costes directos complementarios
|  | % |  | Costes directos complementarios | 2 | 58.97 | 1.18
Coste de mantenimiento decenal: 126,32€ en los primeros 10 años. |  |  |  |  | Costes directos (1+2+3): |  | 60.15