## Hoja 1
SML010 | Ud |  | Mesa cambia-pañales.
Suministro y montaje en la superficie de la pared de mesa cambia-pañales abatible horizontal, modelo AY10000 Polietileno (HDPE) Gris "JOFEL", de polietileno de alta densidad de color gris claro, con aditivo antimicrobiano, peso máximo soportado 130 kg, de 390 mm de altura, 870 mm de anchura y 445 mm de profundidad, con bolsillos para pañales y toallas, correa de seguridad y cierre neumático, peso 6,38 kg. Incluso elementos de fijación.
Código |  | Unidad |  | Descripción | Rendimiento | Precio unitario | Importe
1 |  |  |  | Materiales
mt31abj240a |  | Ud |  | Mesa cambia-pañales abatible horizontal, modelo AY10000 Polietileno (HDPE) Gris "JOFEL", de polietileno de alta densidad de color gris claro, con aditivo antimicrobiano, peso máximo soportado 130 kg, de 390 mm de altura, 870 mm de anchura y 445 mm de profundidad, con bolsillos para pañales y toallas, correa de seguridad y cierre neumático, peso 6,38 kg, para montar en la superficie de la pared, con elementos de fijación. | 1 | 258.3 | 258.3
[5 empty] | Subtotal materiales: |  | 258.3
2 |  |  |  | Mano de obra
mo107 |  | h |  | Ayudante fontanero. | 0.226 | 17.86 | 4.04
[5 empty] | Subtotal mano de obra: |  | 4.04
3 |  |  |  | Costes directos complementarios
|  | % |  | Costes directos complementarios | 2 | 262.34 | 5.25
Coste de mantenimiento decenal: 186,70€ en los primeros 10 años. |  |  |  |  | Costes directos (1+2+3): |  | 267.59